## eInkDisplay_BOM
Comment | Description | Designator | Footprint | LibRef | Quantity | Manufacturer | Manufacturer part number | Supplier | Supplier Part Number
1uF/25V | CAPACITOR 0603 CERAMIC GENERIC | C1, C2, C4, C6, C7, C8, C9 | 0402C | 0603C-GENERIC | 7 | MURATA, TDK | GRM155R61E105KA12D, C1608X5R1E105K080AC | Farnell, [NoParam] | 2218855, [NoParam]
4.7uF/10V | CAPACITOR 0603 CERAMIC | C3, C5 | 0603C | 0805C-TBD | 2 | TDK | C1608X5R1E475K080AC | Farnell | 2525101
RSX051VYM30FHTR |  | D1, D2, D3 | TUMD2M | Shotkey_diode | 3 | ROHM | RSX051VYM30FHTR | Farnell | 2581630
ePaper_FPC |  | J1 | SSD1675A_ZIF_24pins | SSD1675A_ePaper | 1 | Omron Electronics | XF3M-2415-1B | Mouser | 653-XF3M-2415-1B
LPS3314-473MBR | INDUCTOR | L1 | IND_WURTH_WE-TPC_4828 | INDUCTOR | 1 | Coilcraft | LPS3314-473MRB | Mouser | 994-LPS3314-473MRB
5046182012 |  | m1 | 5046182012_molex_mezz | 5046182012_molex_mezz | 1 | Molex | 5046182012 | Mouser | 538-504618-2012
MOSFET_N |  | Q1 | SOT_723_MOSFET | MOSFET_N | 1 | Vishay / Siliconix | SI1308EDL-T1-BE3 | Mouser | 78-SI1308EDL-T1-BE3
100k |  | R1, R3 | 0201R | Resistor | 2
2R2 |  | R2 | 0603R | Resistor | 1 | PANASONIC | ERJP03J2R2V | Farnell | 1750637
TPS22916CNYFPT |  | U1 | BGA_4pin_0.8x0.8 | TPS22916_Lsw | 1 | TI | TPS22916CNYFPT | Mouser | 595-TPS22916CNYFPT